## 潜江市返乡创业园材料生产基地（二标段）劳务工程量清单
东城大道品质提升工程二标段-青龙沟、兴盛路口袋公园工程量清单
序号 | 项目名称 | 工作内容 | 计量单位 | 计量规则 | 工程量 | 金额（元）
[6 empty] | 单价 | 合价 | 备注
一 | 青龙沟口袋公园
1 | 平整场地 | 1.名称:机械平整场地 2.土壤类别:一、二类土 3.弃土运距:5KM | m2 | 按设计图示尺寸以面积计算 | 765
2 | 回填方 | 1.填方来源、运距:外购土方回填场地 | m3 | 按设计图示尺寸以体积计算 | 115
3 | 回填方 | 1.填方来源、运距:外购种植土回填花坛 | m3 | 按设计图示尺寸以体积计算 | 115
4 | 砖基础 | 1.砖品种、规格、强度等级:混凝土实心砖 240*115*53 2.砂浆强度等级:1：2水泥砂浆 | m3 | 按设计图示尺寸以体积计算 | 15.54
5 | 实心砖墙 | 1.砖品种、规格、强度等级:混凝土实心砖 240*115*53 2.砂浆强度等级、配合比:1：2水泥砂浆 | m3 | 按设计图示尺寸以体积计算 | 60.48
6 | 墙面一般抹灰 | 1.墙体类型:砖砌体外墙面 2.面层厚度、砂浆配合比:1：3水泥砂浆抹灰面 | m2 | 按设计图示尺寸以面积计算 | 504
7 | 墙面喷刷涂料 | 1.基层类型:抹灰面外墙 2.腻子种类:外墙腻子 3.刮腻子要求:两遍 4.涂料品种、喷刷遍数:外墙丙烯酸酯涂料 | m2 | 按设计图示尺寸以面积计算 | 252
8 | 里脚手架 | 1.围墙里脚手架 | m2 | 按设计图示尺寸以面积计算 | 252
9 | 垫层 | 1.混凝土种类:C15商砼 | m3 | 按设计图示尺寸以体积计算 | 83
10 | 垫层 | 1.垫层材料种类、配合比、厚度:碎石垫层 | m3 | 按设计图示尺寸以体积计算 | 60
11 | 园路 | 1.路面厚度、宽度、材料种类:20mm厚芝麻灰花岗岩板 2.砂浆强度等级:50mm厚干混砂浆结合层 | m2 | 按设计图示尺寸以面积计算 | 500
12 | 墙面一般抹灰 | 1.墙体类型:砖砌体花坛 2.面层厚度、砂浆配合比:1：3水泥砂浆抹灰面 | m2 | 按设计图示尺寸以面积计算 | 101
13 | 块料零星项目 | 1.基层类型、部位:花坛 2.面层材料品种、规格、颜色:300*600瓷砖 | m2 | 按设计图示尺寸以面积计算 | 101
14 | 余方弃置 | 1.废弃料品种:建筑垃圾 2.运距:5KM | m3 | 按实际施工据实结算 | 150
15 | 挡车柱 | 1.石料种类:花岗岩挡车柱 2.规格:φ180*800mm | 个 | 按设计图示以个计算 | 29
16 | 木制步道 | 1.木材种类:防腐木步道铺装 2.防护材料种类:刷防腐木油 | m2 | 按设计图示尺寸以面积计算 | 50
17 | 玻璃钢长椅 | 1.名称:玻璃钢长椅 | 个 | 按设计图示以个计算 | 5
18 | 砖基础 | 1.砖品种、规格、强度等级:混凝土实心砖 240*115*53 2.砂浆强度等级:1：2水泥砂浆 | m3 | 按设计图示尺寸以体积计算 | 42.83
19 | 墙面一般抹灰 | 1.墙体类型:砖砌体花坛 2.面层厚度、砂浆配合比:1：3水泥砂浆抹灰面 | m2 | 按设计图示尺寸以面积计算 | 118.14
20 | 块料零星项目 | 1.基层类型、部位:花坛 2.面层材料品种、规格、颜色:300*600瓷砖 | m2 | 按设计图示尺寸以面积计算 | 118.14
二 | 兴盛路口袋公园
1 | 回填方 | 1.填方来源、运距:外购土方回填场地 | m3 | 按设计图示尺寸以体积计算 | 500
2 | 砖砌井筒 | 1.井筒规格:升高井是直径800mm，升高50mm | 座 | 按设计图示以座计算 | 15
3 | 安砌侧(平、缘）石 | 1.材料品种、规格:15cm*10cm芝麻灰花岗岩路缘石 2.基础、垫层：材料品种、厚度:C20混凝土基础 | m | 按设计图示尺寸以长度计算 | 200
4 | 平整场地 | 1.名称:机械平整场地 2.土壤类别:一、二类土 3.弃土运距:5KM | m2 | 按设计图示尺寸以面积计算 | 1000
5 | 铸铁井盖 | 1.名称:铸铁井盖 2.规格:D400 | 套 | 按设计图示尺寸以面积计算 | 15
6 | 大型机械设备进出场及安拆 | 1.机械设备名称:履带式挖掘机 | 台·次 | 按设计图示尺寸以面积计算 | 1
合 计
注：1、以上清单数量均为暂估，最终以实际施工完成数量据实结算。2、投标方所有报价均为含税价。3、投标方应认真研究图纸和工艺综合考虑报价，除本表未列项目外，所有工作内容均包含其中，直至竣工交付。