## 中城一号配套完善工程项目劳务工程量清单
中城一号配套完善工程项目 劳务工程量清单
序号 | 项目名称 | 工作内容 | 计量单位 | 计量规则 | 工程量
一 | 人行道
1 | 拆除混凝土结构 | 1.拆除原有200mm混凝土基层 2.垃圾外运，运距3km | m3 | 按实际施工据实结算 | 270
2 | 拆除基层 | 1.拆除原有150mm砂石垫层 2.垃圾外运，运距3km | m2 | 按实际施工据实结算 | 1350
3 | 拆除人行道 | 1.拆除原有人行道200*100*50彩色砖 2.垃圾外运，运距3km | m2 | 按实际施工据实结算 | 1350
4 | 拆除路沿石 | 1.拆除原有300*600*150路沿石 2.垃圾外运，运距3km | m | 按实际施工据实结算 | 185
5 | 拆除树坑石 | 1.拆除原有150*100树坑石 2.垃圾外运，运距3km | m | 按实际施工据实结算 | 112
6 | 拆除树坑石（仅拆） | 1.拆除原有150*100树坑石 | m | 按实际施工据实结算 | 146
7 | 拆除路面 | 1.拆除原有200mm钢筋混凝土路面 2.垃圾外运，运距3km | m2 | 按实际施工据实结算 | 100
8 | 安砌路沿石 | 1.材料品种、规格:300*600*150花岗岩（芝麻白） | m | 按设计图示尺寸以长度结算 | 185
9 | 安砌树坑石 | 1.材料品种、规格:150*100花岗岩（芝麻白） | m | 按设计图示尺寸以长度结算 | 266
11 | 人行道整形碾压 | 1.人行道整形碾压 | m2 | 按设计图示尺寸以面积结算 | 1344
12 | 人行道块料铺设 | 1.200*100*50彩色砖 2.20mm厚水泥砂浆粘贴层 3.100mm厚C15混凝土垫层 | m2 | 按设计图示尺寸以面积结算 | 1344
13 | 路床(槽）整形 | 1.路床整形 | m2 | 按设计图示尺寸以面积结算 | 167.7
14 | φ800铸铁圆形井盖 | 1.原人行道破损井盖更换 2.垃圾外运，运距3km | 座 | 按设计图示以座结算 | 1
15 | φ800复合圆形井盖 | 1.原人行道破损井盖更换 2.垃圾外运，运距3km | 座 | 按设计图示以座结算 | 7
16 | 400*800复合井盖 | 1.原人行道破损井盖更换 2.垃圾外运，运距3km | 座 | 按设计图示以座结算 | 2
17 | 铸铁雨水篦子 | 1.原破损雨水篦子更换 2.垃圾外运，运距3km | 座 | 按设计图示以座结算 | 2
二 | 地下车库
1 | 1200*300标志牌 | 1.类型:导向标 2.材质、规格尺寸:高强度铝板、1200*300 3.板面反光膜等级:工程级反光膜 | 块 | 按设计图示以块结算 | 32
2 | φ600标志牌 | 1.类型:含直行标牌、左转牌、右转牌、直行左转标牌、直行右转标牌、双向标牌、直行左右转标牌、静止右转标牌、禁行标牌 2.材质、规格尺寸:高强度铝板、φ600 3.板面反光膜等级:工程级反光膜 | 块 | 按设计图示以块结算 | 225
3 | 600*600标志牌 | 1.类型:准掉头标牌 2.材质、规格尺寸:高强度铝板、600*600 3.板面反光膜等级:工程级反光膜 | 块 | 按设计图示以块结算 | 20
4 | △700标志牌 | 1.类型:双行道标牌 2.材质、规格尺寸:高强度铝板+铝槽、△700 3.板面反光膜等级:工程级反光膜 | 块 | 按设计图示以块结算 | 3
5 | φ600标志牌 | 1.类型:含限速标牌、禁鸣标牌 2.材质、规格尺寸:高强度铝板+铝槽、φ600 3.板面反光膜等级:工程级反光膜 | 块 | 按设计图示以块结算 | 6
6 | 400*600标志牌 | 1.类型:含出口指示牌、电梯楼梯综合牌 2.材质、规格尺寸:高强度铝板、400*600 3.板面反光膜等级:工程级反光膜 | 块 | 按设计图示以块结算 | 105
7 | 400*1000标志牌 | 1.类型:含车位指示牌、楼栋指示牌 2.材质、规格尺寸:高强度铝板、400*1000 3.板面反光膜等级:工程级反光膜 | 块 | 按设计图示以块结算 | 137
8 | 4000*1000标志牌 | 1.类型:龙门标牌 2.材质、规格尺寸:高强度铝板、4000*1000 3.板面反光膜等级:工程级反光膜 | 块 | 按设计图示以块结算 | 6
9 | 300*600悬牌吊架 | 1.名称:悬牌吊架300*600 2.材质、规格尺寸:30*30*3铝方通 | 个 | 按设计图示以个结算 | 633
10 | 车轮定位器 | 1.名称:车轮定位器 2.材质、规格尺寸:橡胶+反光膜、560*160*100 | 个 | 按设计图示以个结算 | 3444
11 | 橡胶护角 | 1.材料品种:天然橡胶+反光膜 2.规格、型号:800*100*8 | 个 | 按设计图示以个结算 | 2500
12 | 反光镜 | 1.类型:反光镜 2.材料品种:PC材料,防破裂；高纤维，表面镀水银 3.规格、型号:三防镜面+定位钢管+活动绞 | 根 | 按设计图示以个结算 | 19
13 | 减速垄 | 1.材料品种:减速垄 2.规格、型号:详见图纸 | m | 按设计图示尺寸以长度结算 | 218
14 | 视线诱导器 | 1.类型:道钉 2.材料品种:铸铝填砂，双面反光，100*100*20 | 只 | 按设计图示以只结算 | 12
15 | 标记(车位编号+箭头) | 1.材料品种:石油树脂热熔材料 2.工艺:基面底油处理,高温施划,+反光珠，厚度1.5mm | m2 | 按设计图示尺寸以面积结算 | 491.76
16 | 标线（黄色） | 1.材料品种:石油树脂热熔材料 2.工艺:基面底油处理,高温施划,+反光珠，厚度1.5mm | m2 | 按设计图示尺寸以面积结算 | 2446.83
17 | 标线（白色） | 1.材料品种:石油树脂热熔材料 2.工艺:基面底油处理,高温施划,+反光珠，厚度1.5mm | m2 | 按设计图示尺寸以面积结算 | 1288.04
18 | 乳胶漆墙面 | 1.刮腻子遍数:不含刮腻子 2.油漆品种、刷漆遍数:防水防霉乳胶漆二遍 3.部位:墙柱部分字母涂装 | m2 | 按设计图示尺寸以面积结算 | 540.6
三 | 配套工程
1 | 塑料管 | 1.材质、规格:PPR给水管、DN25 2.连接形式:热熔连接 | m | 按设计图示尺寸以长度结算 | 63
2 | 塑料管 | 1.材质、规格:PCVC-U排水管、DN50 2.连接形式:热熔连接 | m | 按设计图示尺寸以长度结算 | 18
3 | 塑料管 | 1.材质、规格:PCVC-U排水管、DN110 2.连接形式:热熔连接 | m | 按设计图示尺寸以长度结算 | 12
4 | 配管 | 1.名称:薄弯电线管 2.材质:PVC 3.规格:DN16 | m | 按设计图示尺寸以长度结算 | 130
5 | 配管 | 1.名称:薄弯电线管 2.材质:PVC 3.规格:DN20 | m | 按设计图示尺寸以长度结算 | 215
6 | 塑料管 | 1.材质、规格:PVC-U排水管、DN75 2.连接形式:粘接 | m | 按设计图示尺寸以长度结算 | 4
7 | 接线盒 | 1.名称:开关底盒 2.规格:86*84*50 3.安装形式:暗装 | 个 | 按设计图示以个结算 | 100
8 | 配线 | 1.名称:阻燃铜芯单塑多股线 2.配线形式:管内穿线 3.规格:ZC-BVR4mm2 | m | 按设计图示尺寸以长度结算 | 900
9 | 配线 | 1.名称:阻燃铜芯单塑多股线 2.配线形式:管内穿线 3.规格:ZC-BVR2.5mm2 | m | 按设计图示尺寸以长度结算 | 2183
10 | 双绞线缆 | 1.名称:超五类四对非屏蔽双绞线 2.规格:HSYV-5e 4*2*0.5mm 3.线缆对数:4对 | m | 按设计图示尺寸以长度结算 | 400
11 | 照明开关 | 1.名称:一位双控开关 2.安装方式:嵌墙安装 | 个 | 按设计图示以个结算 | 2
12 | 照明开关 | 1.名称:二位双控开关 2.安装方式:嵌墙安装 | 个 | 按设计图示以个结算 | 1
13 | 照明开关 | 1.名称:三位双控开关 2.安装方式:嵌墙安装 | 个 | 按设计图示以个结算 | 2
14 | 照明开关 | 1.名称:单联开关（配套接线盒） 2.安装方式:嵌墙安装 | 个 | 按设计图示以个结算 | 1
15 | 照明开关 | 1.名称:双联开关（配套接线盒） 2.安装方式:嵌墙安装 | 个 | 按设计图示以个结算 | 1
16 | 插座 | 1.名称:五孔插座 2.安装方式:明装 | 个 | 按设计图示以个结算 | 50
17 | 漏电断路器 | 1.名称:漏电断路器 2.型号:FTD1LE-100 3P+N 100A | 个 | 按设计图示以个结算 | 1
18 | 漏电断路器 | 1.名称:漏电断路器 2.型号:FTD1LE-63 3P+N 63A | 个 | 按设计图示以个结算 | 1
19 | 断路器 | 1.名称:断路器 2.型号:NXB-63 4P | 个 | 按设计图示以个结算 | 2
20 | 小型断路器 | 1.名称:小型断路器 2.型号:FTD1-63 2P 20A | 个 | 按设计图示以个结算 | 8
21 | 吸顶灯 | 1.名称:吸顶灯 2.型号:方形 3.规格:600*600，60w | 套 | 按设计图示以套结算 | 10
22 | 吸顶灯 | 1.名称:吸顶灯 2.型号:方形 3.规格:300,24w | 套 | 按设计图示以套结算 | 3
23 | 吸顶灯 | 1.名称:LED 扣板灯 2.型号:方形 3.规格:300*300,24w | 套 | 按设计图示以套结算 | 6
24 | 弱电插座 | 1.名称:弱电插座 2.规格:详见图纸 | 个 | 按设计图示以个结算 | 15
25 | 铁艺大门 | 1.名称:铁艺大门 2.材质:锌钢喷塑 3.具体做法详见图纸 | m2 | 按设计图示尺寸以面积结算 | 64.22
26 | 室外护栏 | 1.加强型锌钢喷塑护栏 2.规格:1.2m高 3.具体做法详见图纸 | m | 按设计图示尺寸以长度结算 | 40
27 | 草坪护栏 | 1.白色PVC塑钢护栏 2.规格:0.3m高，PVC面层内衬镀锌钢 3.具体做法详见图纸 | m | 按设计图示尺寸以长度结算 | 4000
28 | 电动卷闸门 | 1.名称：电动卷闸门 2.规格：4000*4000 3.具体做法详见图纸 | m2 | 按设计图示尺寸以面积结算 | 16
29 | 地砖地面（物业用房） | 1.优质瓷砖8-10(10-15)厚,干水泥浆擦缝 2.20厚1:3干硬性水泥砂浆结合层,表面撒水泥粉 3.素水泥浆一道(内掺建筑胶) 4.20厚1:3预拌水泥砂浆找平层 | m2 | 按设计图示尺寸以面积结算 | 330
30 | 地砖地面（楼梯间） | 1.优质瓷砖8-10(10-15)厚,干水泥浆擦缝 2.20厚1:3干硬性水泥砂浆结合层,表面撒水泥粉 3.素水泥浆一道(内掺建筑胶) 4.20厚1:3预拌水泥砂浆找平层 | m2 | 按设计图示尺寸以面积结算 | 33
31 | 乳胶漆墙面（物业用房、垃圾站、出入口） | 1.乳胶漆面漆喷涂两遍 2.局部腻子修补 3.乳胶漆底漆滚涂一遍 4.打磨、除尘 5.耐水腻子分遍找平 | m2 | 按设计图示尺寸以面积结算 | 1482.35
32 | 乳胶漆顶棚（物业用房、垃圾站、出入口） | 1.防水乳胶漆面漆喷涂两遍 2.局部腻子修补 3.防水乳胶漆底漆滚涂一遍 4.打磨、除尘 5.耐水腻子分遍找平 6.3厚涂刷型聚合物水泥防水砂浆 7.钢筋混凝土板底面清理干净,打磨平整(由土建施工) | m2 | 按设计图示尺寸以面积结算 | 872.47
33 | 防水瓷砖地面（卫生间） | 1.优质瓷砖8-10(10-15)厚,干水泥浆擦缝 2.5-8mm水泥砂浆/专用粘贴剂 3.15mm厚1:3干硬性水泥沙浆结合层 4.20mm厚1:2.5水泥砂浆防水保护层 5.1.5厚聚合物水泥(JS)II防水涂料(其他干区墙面防水高度1200mm,湿区墙面防水高度为天花上100mm) 6.最薄处30mm厚1:2.5水泥砂浆或C20细石混凝土找坡层抹平 7.陶粒混凝土或CL7.5轻集料混凝土回填,厚度为卫生间沉箱厚度（400） | m2 | 按设计图示尺寸以面积结算 | 32.89
34 | 防水瓷砖墙面（卫生间） | 1.优质瓷砖8-10(10-15)厚,干水泥浆擦缝 2.5-8mm瓷砖、石材专用胶泥 3.防水层上甩毛层 4.1.2mm厚JS防水层(湿区墙面防水高度为天花上100mm两边向外延伸300mm,其他干区墙面防水高度1800mm) 5.水泥砂浆基层找平修补 | m2 | 按设计图示尺寸以面积结算 | 104.52
35 | 铝扣板吊顶天棚（卫生间） | 1.铝合金方形扣板300x300,与配套专用龙骨固定 2.轻钢龙骨标准骨架:Φ8通丝吊杆@≤900,C38x12x1.0承载龙骨@≤900,卡扣龙骨@≤300 3.3厚涂刷型聚合物水泥防水砂浆 | m2 | 按设计图示尺寸以面积结算 | 32.89
36 | 石膏板吊顶天棚（卫生间） | 1.防水乳胶漆二遍 2.防水石膏板面层 3.轻钢龙骨标准骨架:Φ8通丝吊杆@≤900,C38x12x1.0承载龙骨@≤900,卡扣龙骨@≤300 4.3厚涂刷型聚合物水泥防水砂浆 | m2 | 按设计图示尺寸以面积结算 | 2.1
37 | 砌块墙 | 1.砌块品种、规格、强度等级:200厚蒸压加气混凝土砌块 2.砂浆强度等级:M5水泥砂浆砌筑 | m3 | 按设计图示尺寸以体积结算 | 8.63
38 | 成品实木浴室柜 | 1.成品实木浴室柜（含镜柜，水龙头，下水，五金等） 2.具体做法详见图纸 | 套 | 按设计图示以套结算 | 1
39 | 钛合金门 | 1.名称：钛合金门 2.规格：800*2100 3.具体做法详见图纸 | 樘 | 按设计图示以樘结算 | 1
40 | 无障碍卫生间双开门 | 1.名称：无障碍卫生间双开门 2.规格：1200*2100 3.具体做法详见图纸 | 樘 | 按设计图示以樘结算 | 1
41 | 排风扇 | 1.名称:排气扇 2.规格:18w 3.安装方式:详见图纸 | 台 | 按设计图示以台结算 | 3
42 | 成品隔断 | 1.塑料隔断 2.具体做法详见图纸 | m2 | 按设计图示尺寸以面积结算 | 21.45
43 | 台下式洗脸盆 | 1.人造石面板，台下式洗脸盆，含水龙头配件等 2.具体做法详见图纸 | 个 | 按设计图示以个结算 | 5
44 | 立柱式洗脸盆 | 1.立柱式洗脸盆，含水龙头配件等 2.具体做法详见图纸 | 组 | 按设计图示以组结算 | 2
45 | 成品污水池 | 1.成品污水池 2.具体做法详见图纸 | 组 | 按设计图示以组结算 | 1
46 | 小便器 | 1.挂式小便器（电动感应式） 2.具体做法详见图纸 | 组 | 按设计图示以组结算 | 2
47 | 大便器 | 1.蹲式大便器（含水箱配件等） 2.具体做法详见图纸 | 组 | 按设计图示以组结算 | 6
48 | 大便器 | 1.坐式大便器 2.具体做法详见图纸 | 组 | 按设计图示以组结算 | 1
49 | 满堂脚手架 | 1.搭设方式:自行考虑 2.搭设高度:＜5.2m 3.脚手架材质:自行考虑 | m2 | 按设计图示尺寸以投影面积结算 | 933.59
50 | 满堂脚手架 | 1.搭设方式:自行考虑 2.搭设高度:≤8.2m 3.脚手架材质:自行考虑 | m2 | 按设计图示尺寸以投影面积结算 | 548.76
四 | 其他工程
1 | 小工 | 甲方委派人工签证单价180元/工日。按8小时工日计算，不足8小时按相应比例计。 | 工日 | 按实际委派签证计算 | 50
2 | 大工 | 甲方委派人工签证单价280元/工日。按8小时工日计算，不足8小时按相应比例计。 | 工日 | 按实际委派签证计算 | 50
合 计
注：1、以上清单数量均为暂估，最终以实际施工完成数量据实结算。2、投标方所有报价均为含税价。3、本表所列项目除单独注明包含材料费用外，均为劳务价格。4、投标方应认真研究图纸和工艺综合考虑报价，除本表未列项目外，所有工作内容均包含其中，直至竣工交付。