## Sheet1
东城大道环境品质提升工程二标段（三江路口袋公园） 劳务工程量清单
序号 | 项目名称 | 工作内容 | 计量单位 | 计量规则 | 工程量 | 金额（元）
[6 empty] | 单价 | 合价 | 备注
一 | 土方工程
1 | 余方弃置 | 1.废弃料品种:混凝土块、建筑垃圾 2.运距:5km | m3 | 按设计图示尺寸以体积结算 | 2044
2 | 平整场地 | 1.土壤类别:一二类土 | m2 | 按设计图示尺寸以面积结算 | 2555.28
3 | 挖沟槽土方 | 1.土壤类别:一、二类土 2.人工挖土方、回填 | m3 | 按设计图示尺寸以体积结算 | 64.6
二 | 种植池
1 | 100mm厚碎石垫层 | 1.垫层材料种类、配合比、厚度:100mm厚碎石 | m3 | 按设计图示尺寸以体积结算 | 7.27
2 | 100mm厚C20商品混凝土垫层 | 1.垫层材料种类、配合比、厚度:100mm厚C20商品混凝土 | m3 | 按设计图示尺寸以体积结算 | 8.28
3 | 模板 | 1.基础类型:垫层 2.包含模板、木方、钢管扣件 | m2 | 按设计图示尺寸以面积结算 | 53.59
4 | 砖砌 | 1.砖品种、规格、强度等级:普通标准砼砖 2.基础类型:直形 3.砂浆强度等级:M7.5水泥砂浆 | m3 | 按设计图示尺寸以体积结算 | 51.45
5 | 砖砌体拆除 | 1.砌体名称:原有围墙压顶拆除 2.拆除垃圾装车、外运5km | m3 | 按实际施工据实结算 | 5.04
6 | 墙面一般抹灰、涂料 | 1.墙体类型:围墙 2.底层厚度、砂浆配合比:15厚1:3水泥砂浆 3.面层厚度、砂浆配合比:5厚1:2水泥砂浆 | m2 | 按设计图示尺寸以面积结算 | 715.9
7 | 石材墙面、装饰板 | 1.墙体类型:砖砌景墙及种植池 2.安装方式:1：2.5水泥砂浆湿贴 3.面层材料品种、规格、颜色:30mm厚荔枝面芝麻白花岗岩 | m2 | 按设计图示尺寸以面积结算 | 98.29
8 | 干挂石材钢骨架 | 1.骨架种类、规格:50*3热镀锌方管 | t | 按图纸设计长度乘以理论重量，以吨为单位计算 | 0.39
9 | 竹、木（复合）地板 | 1.面层材料品种、规格、颜色:137*18mm厚棕色高耐竹木地板 | m2 | 按设计图示尺寸以面积结算 | 4.6
10 | 树池砌筑 | 1.材料品种、规格:60*25*12cm预制砼站石 2.树池尺寸:1.5*1.5m | 个 | 按设计图示以个结算 | 16
三 | 园路铺装
1 | 园路 | 1.路床土石类别:一二类土 2.垫层厚度、宽度、材料种类:100mm厚碎石灌浆基层、100mmC20砼垫层 3.路面厚度、宽度、材料种类:200*100*60mm仿芝麻灰透水砖 4.砂浆强度等级:30mm厚1：3干硬性水泥砂浆 | m2 | 按设计图示尺寸以面积结算 | 1068.09
2 | 水泥、沥青混凝土 | 1.混凝土强度等级:C20商品混凝土 2.掺和料:棉毡养护 3.厚度:10cm | m2 | 按设计图示尺寸以面积结算 | 2397
3 | 金属装饰线 | 1.基层类型:沥青混凝土 2.线条材料品种、规格、颜色:70*3mm304本色拉丝不锈钢板 | m | 按设计图示尺寸以长度结算 | 220.05
4 | 路床(槽）整形 | 1.部位:园路路床 | m2 | 按设计图示尺寸以面积结算 | 1547.49
5 | 标线 | 1.材料品种:白色热熔型涂料 2.线型:直形0.15m宽 | m2 | 按设计图示尺寸以面积结算 | 64.52
6 | 地面喷涂字体 | 1.白色热熔油漆在规定区域喷涂字体 | 个 | 按设计图示以个结算 | 3
7 | 安砌侧缘石 | 1.材料品种、规格:600*120*250预制砼站石 2.基础、垫层：材料品种、厚度:100mm厚C15混凝土垫层 | m | 按设计图示尺寸以长度结算 | 558.59
合 计 | [6 empty] | 0
注：1、以上清单数量均为暂估，最终以实际施工完成数量据实结算。 2、投标方所有报价均为含税价，税金3%。 3、本表所列项目除单独注明包含材料费用外，均为劳务价格。 4、投标方应认真研究图纸和工艺综合考虑报价，除本表未列项目外，所有工作内容均包含其中，直至竣工交付。