## 潜江易地领导干部周转房树木移植项目劳务工程量清单
潜江易地领导干部周转房树木移植项目 劳务工程量清单
序号 | 项目名称 | 工作内容 | 计量单位 | 计量规则 | 工程量 | 金额（元）
[6 empty] | 单价 | 合价 | 备注
1 | 拆除人行道 | 1.原停车场草坪砖拆除 2.建筑垃圾外运3km | m2 | 按实际施工方案据实结算 | 533.12
2 | 拆除侧、平(缘）石 | 1.原石质站石拆除 | m | 按实际施工方案据实结算 | 106.4
3 | 平整场地 | 1.场地除杂及平整（含机械费） | m2 | 按实际施工方案据实结算 | 1470
4 | 块料面层 | 1.80mm厚C15混凝土垫层 2.20mm厚水泥砂浆连接层 3.80厚植草砖 | m2 | 按设计图示尺寸以面积计算 | 342.65
5 | 安砌侧(平、缘）石 | 1.材料品种、规格:900*300*100mm厚花岗岩站石 | m | 按设计图示尺寸以长度计算 | 232.8
6 | 安砌侧(平、缘）石 | 1.材料品种、规格:100*150*500mm厚花岗岩缘石 | m | 按图纸设计尺寸以长度计算 | 62.3
7 | 回填方 | 1.外购种植土回填（含机械费） | m3 | 按设计图示尺寸以体积计算 | 450.94
8 | 整理绿化用地 | 1.整理绿化用地（含机械费） | m2 | 按设计图示尺寸以面积计算 | 1127.35
9 | 栽植乔木 | 1.树木移栽，胸径15cm 2.四角桩支撑 3.保存养护3个月 | 株 | 按实际施工方案据实结算 | 26
10 | 栽植乔木 | 1.树木移栽，胸径30cm 2.保存养护3个月 | 株 | 按实际施工方案据实结算 | 12
11 | 临时围栏 | 1.施工临时围挡 | m | 按设计图示尺寸以长度计算 | 115
12 | 景观照明灯 | 1.临时拆除路灯 2.恢复路灯 | 套 | 按实际施工方案据实结算 | 5
合 计 | [6 empty] | 0
注：1、以上清单数量均为暂估，最终以实际施工完成数量据实结算。2、投标方所有报价均为含税价。3、本表所列项目除单独注明包含材料费用外，均为劳务价格。4、投标方应认真研究图纸和工艺综合考虑报价，除本表未列项目外，所有工作内容均包含其中，直至竣工交付。