## 潜江市全域新能源充电桩建设项目(一期)希尔顿酒店劳务工程量清单
潜江市全域新能源充电桩建设项目(一期)希尔顿酒店充电站市政工程劳务工程量清单
序号 | 项目名称 | 工作内容 | 计量单位 | 计量规则 | 工程量 | 金额（元）
[6 empty] | 单价 | 合价 | 备注
一 | 停车位及行车道工程
（一） | 清表及回填
1 | 清理垃圾 | 1、进场时清理垃圾 2、外运5KM | m3 | 按设计图示尺寸以体积计算 | 860
2 | 购土回填 | 1.外购土方 2.铺设桥板装车 3.运距5km 4.场内运输、回填 5.压实 | m3 | 按设计图示尺寸以体积计算 | 10280
（二） | 停车位
1 | 拆除路面 | 1.人工配合机械破除路面200mm厚 | m3 | 按设计图示尺寸以体积计算 | 498
2 | 挖沟槽土方 | 1.人工配合机械土方开挖、回填、压实 | m3 | 按设计图示尺寸以体积计算 | 360
3 | 回填方 | 1.运输 2.回填 3.压实 | m3 | 按设计图示尺寸以体积计算 | 1100
4 | 路床(槽）整形 | 1.碾压 2.找平 | m2 | 按设计图示尺寸以面积计算 | 2490
5 | 碎石 | 1.厚度:20cm 2.拌和 3.运输 4.铺筑 5.找平 6.碾压 | m2 | 按设计图示尺寸以面积计算 | 2490
6 | 水泥混凝土 | 1.厚度:20cm 2.拌和 3.运输 4.铺筑 5.找平 6.碾压 7、养护 | m2 | 按设计图示尺寸以面积计算 | 2490
7 | 透层、粘层 | 1.材料品种:PC-3乳化沥青 2.喷油量:0.4L/m2 3.洒油 4.碾压 | m2 | 按设计图示尺寸以面积计算 | 2490
8 | 沥青混凝土 | 1.沥青品种:AC-20C中粒式沥青砼 2.厚度:6cm 3.沥青砼摊铺，运输 | m2 | 按设计图示尺寸以面积计算 | 2490
9 | 透层、粘层 | 1.材料品种:PC-3乳化沥青 2.喷油量:0.4L/m2 3.洒油 4.碾压 | m2 | 按设计图示尺寸以面积计算 | 2490
10 | 沥青混凝土 | 1.沥青品种:AC-13C，SBS改性细粒式沥青砼 2.厚度:4cm 3.沥青砼摊铺，运输 | m2 | 按设计图示尺寸以面积计算 | 2490
11 | 车位罩面油漆 | 1.彩色涂料喷涂 | m2 | 按设计图示尺寸以面积计算 | 2490
12 | 车道中心线 | 1.名称：车道中心线 材料品种：热熔反光型涂料 2.线型：黄色实线，线宽0.15m 3.具体做法详图纸 | m2 | 按设计图示尺寸以面积计算 | 149.4
13 | 车挡 | 1、成品车挡器，安装 | 对 | 按设计图示以对计算 | 166
14 | 混凝土基础 | 1.线卧石基础 2.混凝土强度等级:C20商品砼 3.养护 4.模板制安 5.具体做法详图纸 | m3 | 按设计图示尺寸以体积计算 | 9.74
15 | 安砌侧(平、缘）石 | 1.材料品种、规格:600*150*200 2.基础、垫层：材料品种、厚度:2cm厚水泥砂浆嵌缝、卧底 3.具体做法详图纸 | m | 按设计图示尺寸以长度计算 | 487
16 | 混凝土基础 | 1.线卧石基础 2.混凝土强度等级:C20商品砼 3.养护 4.模板制安 5.具体做法详图纸 | m3 | 按接触面积以面积计算 | 9.74
17 | 安砌侧(平、缘）石 | 1.材料品种、规格:花岗岩卧石 2.基础、垫层：材料品种、厚度:2cm厚水泥砂浆嵌缝、卧底 3.具体做法详图纸 | m | 按设计图示尺寸以长度计算 | 487
（三） | 行车道
1 | 拆除路面 | 1.破除路面200mm厚；2.外运5km | m3 | 按设计图示尺寸以体积计算 | 319.32
2 | 挖沟槽土方 | 1.土壤类别:一、二类土 2.土方开挖 | m3 | 按设计图示尺寸以体积计算 | 1650
2 | 路床(槽）整形 | 1.部位:路床(槽）整形 2.碾压 3.找平 | m2 | 按设计图示尺寸以面积计算 | 1786.5
3 | 碎石 | 1.厚度:20cm 2.拌和 3.运输 4.铺筑 5.找平 6.碾压 | m2 | 按设计图示尺寸以面积计算 | 1786.5
4 | 水泥混凝土 | 1.厚度:20cm 2.拌和 3.运输 4.铺筑 5.找平 6.碾压 7、养护 | m2 | 按设计图示尺寸以面积计算 | 1786.5
5 | 透层、粘层 | 1.材料品种:PC-3乳化沥青 2.喷油量:0.4L/m2 3.洒油 4.碾压 | m2 | 按设计图示尺寸以面积计算 | 1786.5
6 | 沥青混凝土 | 1.沥青品种:AC-20C中粒式沥青砼 2.厚度:6cm 3.沥青砼摊铺，运输 | m2 | 按设计图示尺寸以面积计算 | 1786.5
7 | 透层、粘层 | 1.材料品种:PC-3乳化沥青 2.喷油量:0.4L/m2 3.洒油 4.碾压 | m2 | 按设计图示尺寸以面积计算 | 1786.5
8 | 沥青混凝土 | 1.沥青品种:AC-13C，SBS改性细粒式沥青砼 2.厚度:4cm 3.沥青砼摊铺，运输 | m2 | 按设计图示尺寸以面积计算 | 1786.5
9 | 标线 | 1.名称：标线 2.材料品种：热熔反光型涂料 3.线型：白色平行粗实线 4.具体做法详图纸 | m2 | 按设计图示尺寸以面积计算 | 236
二 | 排水工程
（一） | 土方工程
1 | 拆除路面 | 破除路面200mm厚，外运5km | m3 | 按设计图示尺寸以体积计算 | 252
2 | 挖沟槽土方 | 1.土壤类别:一、二类土 2.土方开挖 | m3 | 按设计图示尺寸以体积计算 | 1689
3 | 回填方 | 1.密实度要求:达到设计密实度要求 2.运输 3.回填 4.压实 | m3 | 按设计图示尺寸以体积计算 | 1386
4 | 挖淤泥、流砂 | 1.挖淤泥 2.机械开挖 3.外运5KM | m3 | 按设计图示尺寸以体积计算 | 237.6
5 | 换填砖渣 | 1.砖渣换填 | m3 | 按设计图示尺寸以体积计算 | 237.6
（二） | 雨水工程
1 | DN200双壁波纹管 | 1.规格:DN200 2.材质:HDPE双壁波纹管 3.接口方式:橡胶圈接口 4.垫层、基础材质砂砾 5.具体做法详图纸 | m | 按设计图示尺寸以长度计算 | 126.3
2 | DN300双壁波纹管 | 1.规格:DN300 2.材质:HDPE双壁波纹管 3.接口方式:橡胶圈接口 4.垫层、基础材质砂砾 5.具体做法详图纸 | m | 按设计图示尺寸以长度计算 | 286.9
3 | DN400双壁波纹管 | 1.规格:DN400 2.材质:HDPE双壁波纹管 3.接口方式:橡胶圈接口 4.垫层、基础材质砂砾 5.具体做法详图纸 | m | 按设计图示尺寸以长度计算 | 221
4 | DN1000混凝土管 | 1.规格:DN1000 2.材质:II级钢筋混凝土承插管 3.接口方式:橡胶圈接口 4.垫层、基础材质及厚度:10cm厚碎石垫层，C20砼包封 5.具体做法详图纸 | m | 按设计图示尺寸以长度计算 | 265
5 | 雨水口 | 1.雨水箅子及圈口材质、型号、规格:偏沟式单箅雨水口700*400 2.井盖座材质：全球墨铸铁材料 3.详图集16S518-8 | 座 | 按设计图示以座计算 | 23
6 | Ф700砌筑井 | 1.井规格:Ф700圆形混凝土污水检查井 2.埋设深度:3m以内 3.井盖、井圈材质及规格:五防球墨铸铁，承重等级为D400级 5.图集:20S515-30 6.安装防坠网 7.10cm厚级配碎石垫层 | 座 | 按设计图示以座计算 | 27
7 | 1500*1500混凝土井 | 1.井规格:1500*1500 2.埋设深度:3m以内 3.垫层铺筑 4.混凝土拌和、运输、浇筑、养护 5.井盖井座安装 6.钢筋制安、模板制作安装 | 座 | 按设计图示以座计算 | 2
8 | 3000*1500混凝土井 | 1.井规格:3000*1500 2.埋设深度:3m以内 3.垫层铺筑 4.混凝土拌和、运输、浇筑、养护 5.井盖井座安装 6.钢筋制安、模板制作安装 | 座 | 按设计图示以座计算 | 1
三 | 绿化给水工程
1 | 挖沟槽土方 | 1.土壤类别:一、二类土 2.土方开挖 | m3 | 按设计图示尺寸以体积计算 | 168
3 | 复合管PE25 | 1.规格:DN25 2.材质:PE 3.接口方式:热熔连接 4.具体做法详图纸 | m | 按设计图示尺寸以长度计算 | 189
4 | 复合管PE32 | 1.规格:DN32 2.材质:PE 3.接口方式:热熔连接 4.具体做法详图纸 | m | 按设计图示尺寸以长度计算 | 121
5 | 复合管50 | 1.规格:DN50 2.材质:PE 3.接口方式:热熔连接 4.具体做法详图纸 | m | 按设计图示尺寸以长度计算 | 266
6 | 水表 | 1.规格:DN32水表 2.具体做法详图纸 | 组 | 按设计图示以组计算 | 1
7 | 水表 | 1.规格:DN50水表: 2.具体做法详图纸 | 组 | 按设计图示以组计算 | 1
8 | 倒流防止器 | 1.规格:DN50: 2.具体做法详图纸 | 套 | 按设计图示以套计算 | 2
9 | 热镀锌钢套管 | 1.规格:DN50: 2.具体做法详图纸 3.过路套管安装 | m | 按设计图示尺寸以长度计算 | 10
10 | 取水阀门 | 1.规格:DN50: 2.砖基础 3、安装阀门 4、安装成品阀门箱 | 个 | 按设计图示以个计算 | 9
11 | 法兰阀门 | 1.规格:DN25: 2.具体做法详图纸 | 个 | 按设计图示以个计算 | 3
12 | 阀门井 | 1.垫层、基础材质及厚度:10cm厚C10砼垫层，20cm厚C3P60钢筋砼底板 2.砌筑材料品种、规格、强度等级:MU10烧结页岩砖 ，内外壁抹灰 3.盖板材质、规格:C30砼预制盖板 4.钢筋制安 5.模板安拆 6.井盖、井圈材质及规格:球墨铸铁井盖座 7.详图集07SD101-8第24页 | 座 | 按设计图示以座计算 | 1
四 | 路灯工程
1 | 配电箱 | 1.名称:配电箱 2.型号:1p65 3.材质、防水不锈钢 4.具体做法详图纸 | 台 | 按设计图示以台计算 | 2
2 | 常规照明灯 | 1.名称:单臂路灯 2.型号:120WLED光源，半截光 3.灯杆材质、高度:3.5m 4.灯架形式及臂长:2m 5.10°仰角，3000k，IP65 6.具体做法详图纸 | 套 | 按设计图示以套计算 | 30
3 | 人（手)孔井 | 1、砼基础 2、砖砌井 | 座 | 按设计图示以座计算 | 4
4 | 电力电缆 | 1.名称:配电箱进线电缆 2.型号:YJV-5*10 3.敷设方式、部位:穿管 4.工程量为暂估，后期据实结算 5.具体做法详图纸 | m | 按设计图示尺寸以长度计算 | 210
5 | 电力电缆 | 1.名称:配电箱进线电缆 2.型号:YJV-3*4 3.敷设方式、部位:穿管 4.工程量为暂估，后期据实结算 5.具体做法详图纸 | m | 按设计图示尺寸以长度计算 | 280
6 | 电力电缆 | 1.名称:配电箱进线电缆 2.型号:YJV-3*2.5 3.敷设方式、部位:穿管 4.工程量为暂估，后期据实结算 5.具体做法详图纸 | m | 按设计图示尺寸以长度计算 | 230
7 | 配线 | 1.名称:配线 2.型号:BV-3*2.5 3.敷设方式、部位:穿管 4.工程量为暂估，后期据实结算 5.具体做法详图纸 | m | 按设计图示尺寸以长度计算 | 226
8 | 电缆保护管 | 1.名称:配管 2.型号:SC100 3.敷设方式、部位:穿管 4.工程量为暂估，后期据实结算 5.具体做法详图纸 | m | 按设计图示尺寸以长度计算 | 20
9 | 配管 | 1.名称:电缆保护管 2.型号:pC50 3.敷设方式、部位:穿管 4.工程量为暂估，后期据实结算 5.具体做法详图纸 | m | 按设计图示尺寸以长度计算 | 80
10 | 配管 | 1.名称:电缆保护管 2.型号:pC32 3.敷设方式、部位:穿管 4.工程量为暂估，后期据实结算 5.具体做法详图纸 | m | 按设计图示尺寸以长度计算 | 180
11 | 配管 | 1.名称:电缆保护管 2.型号:pC25 3.敷设方式、部位:穿管 4.工程量为暂估，后期据实结算 5.具体做法详图纸 | m | 按设计图示尺寸以长度计算 | 230
12 | 单臂路灯灯杆基础 | 1.混凝土种类:C25基础500*500*500 2.模板安拆 3.钢筋制安 4.具体做法详 | 套 | 按设计图示以套计算 | 30
13 | 接地极 | 1.名称:接地极 2.材质:热镀锌角钢 3.规格L50*50*5 L=2.5M 4.具体做法详图纸 | 根 | 按设计图示以根计算 | 30
14 | 接地母线 | 1.名称:接地带 2.材质:热镀锌扁钢 3.规格:40*4mm 4.具体做法详图纸 | m | 按设计图示尺寸以长度计算 | 38.6
15 | 供电系统调试 | 1.名称:送配电系统调试 | 系统 | 按设计图示以系统计算 | 1
五 | 其他工程
1 | 小工 | 甲方委派人工签证单价180元/工日。按8小时工日计算，不足8小时按相应比例计。 | 工日 | 按实际委派签证计算 | 50
2 | 大工 | 甲方委派人工签证单价280元/工日。按8小时工日计算，不足8小时按相应比例计。 | 工日 | 按实际委派签证计算 | 50
合 计 | [6 empty] | 0
注：1、以上清单数量均为暂估，最终以实际施工完成数量据实结算。2、投标方所有报价均为含税价。3、本表所列项目除单独注明包含材料费用外，均为劳务价格。4、投标方应认真研究图纸和工艺综合考虑报价，除本表未列项目外，所有工作内容均包含其中，直至竣工交付。