## 潜江市城发置业集团办公用房劳务工程量清单
潜江市城发置业集团办公用房 劳务工程量清单
序号 | 项目名称 | 工作内容 | 计量单位 | 计量规则 | 工程量 | 金额（元）
[6 empty] | 单价 | 合价 | 备注
1 | 隔断拆除 | 1.拆除原有隔断 2.垃圾外运 | m2 | 按设计图示尺寸以面积计算 | 222.98
2 | 玻璃隔断拆除 | 1.拆除原有玻璃隔断 2.垃圾外运 | m2 | 按设计图示尺寸以面积计算 | 52.2
3 | 钢化玻璃门拆除 | 1.拆除原有钢化玻璃门 2.垃圾外运 | m2 | 按设计图示尺寸以面积计算 | 3.78
4 | 吊顶拆除 | 1.拆除原有铝扣板吊顶及龙骨 2.垃圾外运 | m2 | 按设计图示尺寸以面积计算 | 260.9
5 | 复合地板拆除 | 1.拆除原有复合地板 2.垃圾外运 | m2 | 按设计图示尺寸以面积计算 | 260.9
6 | 栏杆、栏板拆除 | 1.拆除原有扶手 2.垃圾外运 | m | 按设计图示尺寸以长度计算 | 2
7 | 隔音墙 | 1.两侧轻钢龙骨基层，龙骨间距600 2.隔音棉填充 3.木工板封面 4.室内吸音板封面 5.室外饰面板封面 | m2 | 按设计图示尺寸以面积计算 | 34.02
8 | 隔音墙 | 1.一侧轻钢龙骨基层，龙骨间距600 2.隔音棉填充 3.木工板封面 4.室内吸音板封面 5.室外贴磨砂膜 | m2 | 按设计图示尺寸以面积计算 | 43.8
9 | 玻璃隔断 | 1.12厚钢化玻璃隔断（磨砂玻璃） 2.具体做法详见图纸 | m2 | 按设计图示尺寸以面积计算 | 121.49
10 | 钢化玻璃门 | 1.钢化玻璃门 2.规格:800*2100 | m2 | 按设计图示尺寸以面积计算 | 11.76
11 | 轻质隔墙（100mm厚） | 1.轻钢龙骨基层，龙骨间距600 2.隔音棉填充 3.木工板封面 4.外饰石膏板 5.白色乳胶漆饰面 | m2 | 按设计图示尺寸以长度计算 | 192.42
12 | 轻质隔墙（200mm厚） | 1.轻钢龙骨基层，龙骨间距600 2.隔音棉填充 3.木工板封面 4.外饰石膏板 5.白色乳胶漆饰面 | m2 | 按设计图示尺寸以长度计算 | 31.68
13 | 封闭窗户 | 1.轻钢龙骨基层，内藏隔音棉 2.木芯板封面 3.外饰石膏板乳胶漆 | m2 | 按设计图示尺寸以体积计算 | 4.55
14 | 背景墙 | 1.两侧轻钢龙骨基层，龙骨间距600 2.木工板封面 3.背景墙铝朔板封面，装饰LOG字样 4.室内饰面板封面 | m2 | 按设计图示尺寸以面积计算 | 15
15 | 砖砌隔墙 | 1.120mm厚砖砌隔墙 2.水泥砂浆抹面 3.外饰乳胶漆 | m3 | 按设计图示尺寸以面积计算 | 7.12
16 | 抹灰面油漆 | 内墙乳胶漆 | m2 | 按设计图示尺寸以面积计算 | 344.12
17 | 吊顶天棚 | 1.轻钢龙骨石膏板吊顶 2.外饰白色乳胶漆 | m2 | 按设计图示尺寸以面积计算 | 10.36
18 | 吊顶天棚 | 1.轻钢龙骨木芯板基层 2.外饰石膏板白色乳胶漆 | m2 | 按设计图示尺寸以面积计算 | 35.05
19 | 拆除地板 | 1.拆除原有复合地板 2.垃圾外运 | m2 | 按设计图示尺寸以面积计算 | 260.9
20 | 水电工程 | 管线预埋、穿线、水电安装、灯具、洁具安装等 | m2 | 按建筑面积结算 | 1462.87
21 | 材料二次转运 | 材料上楼费 | m2 | 按建筑面积结算 | 1462.87
合 计 | [6 empty] | 0
注：1、以上清单数量均为暂估，最终以实际施工完成数量据实结算。2、投标方所有报价均为含税价。3、本表所列项目除单独注明包含材料费用外，均为劳务价格。4、投标方应认真研究图纸和工艺综合考虑报价，除本表未列项目外，所有工作内容均包含其中，直至竣工交付。