## Sheet1
潜江市德风北侧道路工程路灯照明工程量清单
序号 | 项目名称 | 项目特征描述 | 计量单位 | 工程量 | 金额（元）
[5 empty] | 单价 | 合价 | 备注
1 | 常规照明灯 | 1.名称:钢制单杆双臂路灯 2.灯杆材质、高度:优质Q235钢板，高8米 3.灯架形式及臂长:臂长1米 4.光源数量:机动车道侧60WLED灯，人行道侧30WLED灯 5.垫层、基础：厚度、材料品种、强度等级:详见设计图纸 6.接线端子材质、规格:详见设计图纸 | 套 | 50
合 计 | [5 empty] | 0
1、以上清单数量均为暂估，最终以实际施工完成数量据实结算。2、投标方所有报价均为含税价。3、投标方应认真研究图纸和工艺综合考虑报价，除本表未列项目外，所有工作内容均包含其中，直至竣工交付。