## 紫月湖公园西侧充电站劳务工程量清单
潜江市全域新能源充电桩建设项目(一期)紫月湖公园西侧充电站市政工程劳务工程量清单
序号 | 项目名称 | 工作内容 | 计量单位 | 计量规则 | 工程量 | 金额（元）
[6 empty] | 单价 | 合价 | 备注
一 | 新增道路及地面停车车位
1 | 路床(槽）整形 | 路基整形 | m2 | 按设计图示尺寸以面积计算 | 1372.5
2 | 垫层 | 1.材料品种、规格:碎石垫层 2.厚度:150mm | m2 | 按设计图示尺寸以面积计算 | 1372.5
3 | 水泥混凝土 | 1.混凝土强度等级:C30 2.厚度:180mm | m2 | 按设计图示尺寸以面积计算 | 1372.5
4 | 透层、粘层 | 1.粘层:采用PC-3乳化沥青，2.3kg/M2，详设计图纸 | m2 | 按设计图示尺寸以面积计算 | 2745
5 | 沥青混凝土 | 1.沥青品种:细粒式沥青混凝土 2.沥青混凝土种类:AC-13 3.厚度:5cm | m2 | 按设计图示尺寸以面积计算 | 816
6 | 沥青混凝土 | 1.沥青品种:细粒式彩色沥青混凝土 2.沥青混凝土种类:AC-13 3.厚度:5cm | m2 | 按设计图示尺寸以面积计算 | 556.5
7 | 沥青混凝土 | 1.沥青品种:细粒式浅蓝色沥青混凝土 2.沥青混凝土种类:AC-13 3.厚度:3cm | m2 | 按设计图示尺寸以面积计算 | 1372.5
8 | 沥青混凝土 | 1.沥青品种:细粒式浅蓝色沥青混凝土 2.沥青混凝土种类:AC-13 3.厚度:3cm | m2 | 按设计图示尺寸以面积计算 | 1372.5
9 | 安砌侧(平、缘）石 | 1.材料品种、规格:150*600*300芝麻黑花岗岩站石 2.基础、垫层：材料品种、厚度:100厚C15素混凝土 | m | 按设计图示尺寸以长度计算 | 137.9
10 | 人行道块料铺设 | 1.块料品种、规格:6cm预制C30砼拉丝砖(25x50cm)，3cm M10水泥砂浆座浆 2.基础、垫层：材料品种、厚度:15cm水泥稳定碎石(5:95) | m2 | 按设计图示尺寸以面积计算 | 50
11 | 余方弃置 | 1.废弃料品种:弃土转运 2.运距:自行考虑 | m3 | 按设计图示尺寸以体积计算 | 137.25
二 | 给排水工程
1 | 砌筑井 | 1.砌筑雨水井 | 座 | 按设计图示尺寸以座计算 | 4
2 | 雨水口 | 1.单箅偏沟式雨水口 2.具体做法详施工图纸 | 座 | 按设计图示尺寸以座计算 | 8
3 | 塑料管 | 1.双壁波纹管 2.规格:DN400，SN=8.0 3.连接形式:橡胶圈承插接口 4.管道闭水试验 5.其他:满足图纸及设计要求 6.具体详施工图纸 | m | 按设计图示尺寸以长度计算 | 102
4 | 塑料管 | 1.双壁波纹管 2.规格:DN300，SN=8.0 3.连接形式:橡胶圈承插接口 4.管道闭水试验 5.其他:满足图纸及设计要求 6.具体详施工图纸 | m | 按设计图示尺寸以长度计算 | 58.9
5 | 垫层 | 1.材料品种、规格:碎石垫层 2.厚度:150mm | m3 | 按设计图示以体积计算 | 23.25
6 | 垫层 | 1.材料品种、规格:中粗砂回填 2.厚度:详剖面图 | m3 | 按设计图示尺寸以体积计算 | 229.5
7 | 挖沟槽土方 | 管道基础 1.土壤类别:自行考虑 2.挖土深度:自行考虑 | m3 | 按设计图示尺寸以体积计算 | 252.75
8 | 余方弃置 | 1.废弃料品种:弃土转运 2.运距:自行考虑 | m3 | 按设计图示尺寸以体积计算 | 252.75
9 | 排水沟、截水沟 | 1.排水沟，红砖砌筑、盖板 | m | 按设计图示尺寸以长度计算 | 94
三 | 照明及监控工程
1 | 一般路灯 | 1.名称:太阳能路灯（含基础） 2.型号:60w 3.灯杆材质、规格:6m | 套 | 按设计图示以套计算 | 4
2 | 配电箱 | 1.室外照明配电箱 | 台 | 按设计图示以台计算 | 1
3 | 电力电缆 | 1.名称:交联电缆 2.型号:YJV-0.6/1KV 3*6 | m | 按设计图示尺寸以长度计算 | 200
4 | 配管 | 1.名称:穿线管 2.材质、规格:PE管50 | m | 按设计图示尺寸以长度计算 | 200
5 | 接地母线 | 镀锌扁钢 -40*4 | m | 按设计图示尺寸以长度计算 | 200
6 | 接地极 | 镀锌角钢 L50*5 2500mm | 根 | 按设计图示以根计算 | 4
7 | 人（手)孔井 | 手孔井500*500 | 座 | 按设计图示以座计算 | 4
8 | 保护装置 | 单灯剩余电流保护装置 | 套 | 按设计图示以套计算 | 4
9 | 监控摄像设备 | 日夜型，强光抑制枪式网络摄像机，400万像素，带防护罩 | 台 | 按设计图示以台计算 | 6
10 | 配线 | 1.名称:配线 2.型号:RVV-2*1.5 | m | 按设计图示尺寸以长度计算 | 200
11 | 双绞线缆 | 1.名称:双绞线缆 2.规格:SYWV-75-7 | m | 按设计图示尺寸以长度计算 | 200
12 | 配管 | 1.名称:金属线管 2.规格:SC50 | m | 按设计图示尺寸以长度计算 | 200
13 | 控制箱 | 监控终端设备箱 | 台 | 按设计图示以台计算 | 6
14 | 立杆 | 4米立杆及基础 | 根 | 按设计图示以根计算 | 3
四 | 零星工程
1 | 拆除井盖 | 水井井盖拆除修缮 | 项 | 按设计图示以项计算 | 1
2 | 铸铁盖板 | 球墨铸铁井盖1000*1500 | 项 | 按设计图示以项计算 | 1
3 | 车挡 | 成品车挡 | 个 | 按设计图示以个计算 | 74
4 | 标线 | 1.停车位标线，热熔标线，厚1.5~2.0mm | m | 按设计图示尺寸以长度计算 | 569.8
5 | 标记 | 1.停车位标记，热熔标线，厚1.5~2.0mm | 个 | 按设计图示以个计算 | 111
6 | 挡杆 | 75高挡杆 | 根 | 按设计图示以根计算 | 5
7 | 标志板 | 路口指示牌（含基础） | 块 | 按设计图示以块计算 | 2
8 | 减速垄 | 减速带 | m | 按设计图示尺寸以长度计算 | 10
五 | 其他工程
1 | 小工 | 甲方委派人工签证单价180元/工日。按8小时工日计算，不足8小时按相应比例计。 | 工日 | 按实际委派签证计算 | 50
2 | 大工 | 甲方委派人工签证单价280元/工日。按8小时工日计算，不足8小时按相应比例计。 | 工日 | 按实际委派签证计算 | 50
合 计 | [6 empty] | 0
注：1、以上清单数量均为暂估，最终以实际施工完成数量据实结算。2、投标方所有报价均为含税价。3、本表所列项目除单独注明包含材料费用外，均为劳务价格。4、投标方应认真研究图纸和工艺综合考虑报价，除本表未列项目外，所有工作内容均包含其中，直至竣工交付。