## 封-1 招标工程量清单封面
| 潜江市周矶街道爱民社区城建路改造项目 |  |  | 工程
招 标 工 程 量 清 单
招 标 人：
(单位盖章)
造价咨询人：
(单位盖章)
年 月 日
封-1

## 扉-1 招标工程量清单扉页
| 潜江市周矶街道爱民社区城建路改造项目 |  |  |  | 工程
招 标 工 程 量 清 单
招 标 人： |  |  | 造价咨询人：
|  | （单位盖章） |  | (单位资质专用章)
法定代表人 或其授权人： |  |  | 法定代表人 或其授权人：
|  | (签字或盖章) |  | (签字或盖章)
编 制 人： |  |  | 复 核 人：
|  | (造价人员签字盖专用章) |  | (造价工程师签字盖专用章)
编制时间： |  | 年 月 日 | 复核时间： | 年 月 日
扉-1

## 表-08 分部分项工程和单价措施项目清单与计价表
分部分项工程和单价措施项目清单与计价表
工程名称：潜江市周矶街道爱民社区城建路改造项目 |  |  |  |  | 标段： |  |  | 第 1 页 共 5 页
序号 | 项目编码 | 项目名称 | 项目特征描述 | 计量单位 |  | 工程量 | 金额（元）
[7 empty] | 综合单价 |  | 合价 | 其中
暂估价
道路工程
1 | 041001001001 | 拆除路面 | 1.材质:路面破除 2.厚度:20cm | m2 |  | 1730
2 | 041001001002 | 拆除路面 | 1.材质:破除原有散水、台阶、地坪 2.厚度:平均深度15cm | m2 |  | 455
3 | 040103002001 | 余方弃置 | 1.废弃料品种:混凝土破块 2.运距:5km | m3 |  | 414.25
4 | 040101001001 | 挖一般土方 | 1.土壤类别:一、二类土 | m3 |  | 754
5 | 040103002002 | 余方弃置 | 1.废弃料品种:余土弃置 2.运距:5km | m3 |  | 754
6 | 040202001001 | 路床(槽）整形 | 1.部位:路床整形 | m2 |  | 1769
7 | 040202011001 | 碎石 | 1.石料规格:150mm厚级配碎石 | m2 |  | 1769
8 | 040203007001 | 水泥混凝土 | 1.混凝土强度等级:180mm厚C35商品混凝土 2.养护:棉毡养护 3.防滑条:拉防滑条 4.嵌缝材料:切缝，人工灌缝 | m2 |  | 1730
9 | 010507001001 | 散水、坡道 | 1.垫层材料种类、厚度:1：1水泥沙子压实赶光 2.面层厚度:60mm厚C20细石混凝土面层 3.变形缝填塞材料种类:油浸麻丝嵌缝 | m2 |  | 455
10 | 040901009001 | 预埋铁件 | 1.材料种类:拉杆 φ16钢筋 2.材料规格:L80@80分布 | t |  | 0.437
11 | 040901009002 | 预埋铁件 | 1.材料种类:传力杆 φ28钢筋 | t |  | 0.593
12 | 011705001001 | 大型机械设备进出场及安拆 | 1.机械设备名称:履带式挖掘机 | 台·次 |  | 1
分部小计
雨污管网
本页小计
注：为计取规费等的使用，可在表中增设其中：“定额人工费”。
表—08
分部分项工程和单价措施项目清单与计价表
工程名称：潜江市周矶街道爱民社区城建路改造项目 |  |  |  |  | 标段： |  |  | 第 2 页 共 5 页
序号 | 项目编码 | 项目名称 | 项目特征描述 | 计量单位 |  | 工程量 | 金额（元）
[7 empty] | 综合单价 |  | 合价 | 其中
暂估价
13 | 040504001001 | 砌筑井 | 1、φ1000圆形砖砌雨水检查井 2、井深1m 3、防坠网 4、详见图集06MS201-3-页12 | 座 |  | 11
14 | 040504001002 | 砌筑井 | 1、φ1250圆形砖砌雨水检查井 2、井深2m 3、防坠网 4、详见图集06MS201-3-页13 | 座 |  | 6
15 | 040501001001 | 混凝土管（φ300管径） | 1.土方开挖:一、二类土 2.垫层、基础材质及厚度:100mm厚砂基础垫层 3.管座材质:180°砂基础 4.规格:φ300混凝土承插管 5.接口方式:橡胶圈接口 6.铺设深度:1m 7.变形缝:每隔20-25米管段设置一处2cm宽变形缝 | m |  | 135
16 | 040501001003 | 混凝土管（φ600管径180°砂基础） | 1.土方开挖:一、二类土 2.垫层、基础材质及厚度:100mm厚砂基础垫层 3.管座材质:180°砂基础 4.规格:φ600混凝土承插管 5.接口方式:橡胶圈接口 6.铺设深度:1.3m | m |  | 284
17 | 040501001005 | 混凝土管（φ800管径180°砂基础） | 1.土方开挖:一、二类土 2.垫层、基础材质及厚度:100mm厚砂垫层 3.管座材质:180°砂基础 4.规格:φ800混凝土承插管 5.接口方式:橡胶圈接口 6.铺设深度:1.9m | m |  | 120
18 | 040504009001 | 雨水口 | 1.雨水箅子及圈口材质、型号、规格:平篦式单篦雨水口 2.图集:06MS201-8-页6 | 座 |  | 33
19 | 040901001001 | 现浇构件钢筋 | 1.钢筋种类:钢筋HRB400 φ12 | t |  | 11.471
20 | 041001001003 | 拆除路面 | 1.材质:拆除5cm厚沥青混凝土 | m2 |  | 8
本页小计
注：为计取规费等的使用，可在表中增设其中：“定额人工费”。
表—08
分部分项工程和单价措施项目清单与计价表
工程名称：潜江市周矶街道爱民社区城建路改造项目 |  |  |  |  | 标段： |  |  | 第 3 页 共 5 页
序号 | 项目编码 | 项目名称 | 项目特征描述 | 计量单位 |  | 工程量 | 金额（元）
[7 empty] | 综合单价 |  | 合价 | 其中
暂估价
21 | 041001001004 | 拆除路面 | 1.材质:拆除20cm厚混凝土硬化 | m2 |  | 8
22 | 041001001005 | 拆除路面 | 1.材质:拆除20cm厚级配碎石 | m2 |  | 8
23 | 040103002003 | 余方弃置 | 1.废弃料品种:混凝土破块 2.运距:5km | m3 |  | 3.6
24 | 040202011002 | 碎石 | 1.石料规格:150mm厚级配碎石 | m2 |  | 8
25 | 040203007002 | 水泥混凝土 | 1.混凝土强度等级:180mm厚C35商品混凝土 2.养护:棉毡养护 | m2 |  | 8
26 | 040203006001 | 沥青混凝土 | 1.沥青品种:AC-13细粒式沥青混凝土 2.厚度:5cm厚 | m2 |  | 8
分部小计
路灯工程
27 | 040805001001 | 常规照明灯 | 1.名称:单臂单挑工艺圆锥形灯杆 2.型号:灯杆、灯臂等采用HPB300钢板制作，热镀锌防腐处理 3.灯杆材质、高度:8m | 套 |  | 11
28 | 040303002003 | 路灯混凝土基础（单臂单挑路灯） | 1.部位：单臂单挑路灯基础600*600*900mm 2.人工开挖基坑土方及回填 3.C20砼基础浇筑 4.模板安装支架、拆除 5.4*M20预埋地脚螺栓，φ12圆钢连接 6.塑料套管埋地敷设 | 个 |  | 11
29 | 040805003001 | 庭院灯 | 1.高3.5米，LED 50W ，IP65，含灯杆内导线 | 根 |  | 7
30 | 040303002005 | 路灯混凝土基础（庭院灯） | 1.部位：庭院灯基础400*400*600mm 2.人工开挖基坑土方及回填 3.C20砼基础浇筑 4.模板安装支架、拆除 5.4*M20预埋地脚螺栓，φ12圆钢连接 6.塑料套管埋地敷设 | 个 |  | 7
本页小计
注：为计取规费等的使用，可在表中增设其中：“定额人工费”。
表—08
分部分项工程和单价措施项目清单与计价表
工程名称：潜江市周矶街道爱民社区城建路改造项目 |  |  |  |  | 标段： |  |  | 第 4 页 共 5 页
序号 | 项目编码 | 项目名称 | 项目特征描述 | 计量单位 |  | 工程量 | 金额（元）
[7 empty] | 综合单价 |  | 合价 | 其中
暂估价
31 | 040801006001 | 落地式控制箱 | 1.名称:照明配电箱AL1 2.规格:1200*800*300 3.附件种类、规格:含光感、定时控制器 | 台 |  | 1
32 | 040303002001 | 混凝土基础 | 1.部位：配电箱基础1000*500*600mm 2.人工开挖基坑土方及回填 3.C25砼基础浇筑 4.模板安装支架、拆除 | 个 |  | 1
33 | 030408001001 | 电力电缆 | 1.名称:电力电缆 2.型号:YJV-0.6/1KV-3*16 3.敷设方式、部位:埋地套管敷设 | m |  | 388
34 | 030408001003 | 电力电缆 | 1.名称:电力电缆 2.型号:YJV-1kV -4x25+1x16 3.敷设方式、部位:埋地套管敷设 | m |  | 10
35 | 030411001002 | 配管 | 1.名称:PVC线管 2.规格:DN50 | m |  | 388
36 | 030411001003 | 配管 | 1.名称:镀锌钢管 2.规格:DN65 | m |  | 31
37 | 030409001002 | 接地极 | 1.材质:40*4镀锌扁钢 | m |  | 390
38 | 030409001003 | 接地极 | 1.材质:L50*50，长2500mm | 根 |  | 19
39 | 040205001001 | 人（手)孔井 | 1.材料品种:人（手)孔井 2.规格尺寸:520*520*500mm | 座 |  | 6
40 | 041001001006 | 拆除路面 | 1.材质:破除20cm厚混凝土路面 | m2 |  | 3.6
41 | 041001001007 | 拆除路面 | 1.材质:拆除30cm厚级配碎石 | m2 |  | 3.6
42 | 040103002004 | 余方弃置 | 1.废弃料品种:混凝土破块 2.运距:5km | m3 |  | 1.8
43 | 040202011003 | 碎石 | 1.石料规格:300mm厚级配碎石 | m2 |  | 3.6
44 | 040203007003 | 水泥混凝土 | 1.混凝土强度等级:180mm厚C35商品混凝土 2.养护:棉毡养护 | m2 |  | 3.6
本页小计
注：为计取规费等的使用，可在表中增设其中：“定额人工费”。
表—08
分部分项工程和单价措施项目清单与计价表
工程名称：潜江市周矶街道爱民社区城建路改造项目 |  |  |  |  | 标段： |  |  | 第 5 页 共 5 页
序号 | 项目编码 | 项目名称 | 项目特征描述 | 计量单位 |  | 工程量 | 金额（元）
[7 empty] | 综合单价 |  | 合价 | 其中
暂估价
分部小计
措施项目
分部小计
本页小计
合 计
注：为计取规费等的使用，可在表中增设其中：“定额人工费”。
表—08

## 表-12 其他项目清单与计价汇总表
其他项目清单与计价汇总表
工程名称：潜江市周矶街道爱民社区城建路改造项目 |  |  | 标段： |  | 第 1 页 共 1 页
序号 | 项目名称 | 金额（元） |  | 结算金额（元） |  | 备注
1 | 暂列金额 | 0.00 |  |  |  | 明细详见表-12-1
2 | 暂估价 | 0.00
2.1 | 材料暂估价 | — |  |  |  | 明细详见表-12-2
2.2 | 专业工程暂估价 | 0.00 |  |  |  | 明细详见表-12-3
3 | 计日工 |  |  |  |  | 明细详见表-12-4
4 | 总承包服务费 |  |  |  |  | 明细详见表-12-5
5 | 索赔与现场签证费 | 0.00
6 | 增值税 | 0.00
合 计 | [5 empty] | —
注：材料（工程设备）暂估单价进入清单项目综合单价，此处不汇总。
表—12

## 表-12-1 暂列金额表
暂列金额明细表
工程名称：潜江市周矶街道爱民社区城建路改造项目 |  |  | 标段： |  | 第 1 页 共 1 页
序号 | 项目名称 | 计量单位 |  | 暂定金额（元） |  | 备注
1
合 计 |  |  |  | 0.00 |  | —
注：此表由招标人填写，如不能详列，也可只列暂列金额总额，投标人应将上述暂列金额计入投标总价中。
表—12—1