## 潜江市东荆花园小区配套排水工程（南浦路和星月路）劳务工程量清单
潜江市东荆花园小区配套排水工程（南浦路和星月路） 劳务工程量清单
序号 | 项目名称 | 工作内容 | 计量单位 | 计量规则 | 工程量 | 金额（元）
[6 empty] | 单价 | 合价 | 备注
一 | 南浦路雨水管
1 | 砌筑井 | 1.砌筑材料品种、规格、强度等级:圆形砖砌雨水检查井Φ1250(含防坠网) 2.图集:06MS201-3，页14 | 座 | 按实际施工据实结算 | 6
2 | 砌筑井 | 1.砌筑材料品种、规格、强度等级:圆形砖砌雨水沉泥井Φ1250(含防坠网) 2.图集:06MS201-3，页125 | 座 | 按实际施工据实结算 | 3
3 | 挖沟槽土方 | 1.土壤类别:雨水管道挖土 2.挖土深度:见图纸设计 | m3 | 按实际施工据实结算 | 6236.29
4 | 回填方 | 1.密实度要求:见图纸设计 2.填方材料品种:碎石 | m3 | 按实际施工据实结算 | 148.55
5 | 混凝土垫层 | 1.混凝土强度等级:C15砼垫层 | m3 | 按实际施工据实结算 | 173.74
6 | 回填方 | 1.密实度要求:见图纸设计 2.填方来源、运距:现场土方倒运 | m3 | 按实际施工据实结算 | 5530.5
7 | 混凝土管 | 1.规格:承插式钢筋砼管II级DN800 2.接口方式:橡胶圈接口 | m | 按设计图示尺寸以长度结算 | 170
8 | 混凝土管 | 1.规格:承插式钢筋砼管II级DN600 2.接口方式:橡胶圈接口 | m | 按设计图示尺寸以长度结算 | 140
9 | 砌体出水口 | 1.砌筑材料品种、规格:门字式管道出水口 2.图集:06MS201-9页03 | 座 | 按设计图示尺寸以面积结算 | 2
二 | 南浦路污水管
1 | 挖沟槽土方 | 1.土壤类别:管道挖土（放坡开挖） 2.挖土深度:见图纸设计 | m3 | 按设计图示尺寸以面积结算 | 3427.5
2 | 挖沟槽土方 | 1.土壤类别:管道挖土（支撑下挖土） | m3 | 按设计图示以座结算 | 247.52
3 | 回填方 | 1.密实度要求:见图纸设计 2.填方材料品种:碎石 | m3 | 按设计图示以座结算 | 292.29
4 | 回填方 | 1.密实度要求:见图纸设计 2.填方材料品种:中粗沙 | m3 | 按设计图示以座结算 | 1025.99
5 | 回填方 | 1.密实度要求:见图纸设计 2.填方来源、运距:现场土方倒运 | m3 | 按设计图示以座结算 | 2356.74
6 | 混凝土检查井 | 1.图集号:06MS201 2.规格:Φ1000 | 座 | 按设计图示以块结算 | 10
7 | 塑料管 | 1.垫层、基础材质及厚度:污水管 2.材质及规格:DN500HDPE双壁缠绕管 SN10 | m | 按设计图示以块结算 | 324
8 | 塑料管 | 1.垫层、基础材质及厚度:污水管 2.材质及规格:DN400HDPE双壁缠绕管 SN10 | m | 按设计图示以块结算 | 54
三 | 星月路雨水管
1 | 砌筑井 | 1.砌筑材料品种、规格、强度等级:圆形砖砌雨水沉泥井Φ1250(含防坠网) 2.图集:06MS201-3，页125 | 座 | 按设计图示以块结算 | 5
2 | 挖沟槽土方 | 1.土壤类别:雨水管道挖土 2.挖土深度:见图纸设计 | m3 | 按设计图示以块结算 | 3851.17
3 | 回填方 | 1.密实度要求:见图纸设计 2.填方材料品种:碎石 | m3 | 按设计图示以块结算 | 104.34
4 | 混凝土垫层 | 1.混凝土强度等级:C15砼垫层 | m3 | 按设计图示以块结算 | 107.92
5 | 回填方 | 1.密实度要求:见图纸设计 2.填方来源、运距:现场土方倒运 | m3 | 按设计图示以个结算 | 3419.17
6 | 混凝土管 | 1.规格:承插式钢筋砼管II级DN800 2.接口方式:橡胶圈接口 | m | 按设计图示以个结算 | 140
7 | 混凝土管 | 1.规格:承插式钢筋砼管II级DN600 2.接口方式:橡胶圈接口 | m | 按设计图示以个结算 | 210
8 | 砌体出水口 | 1.砌筑材料品种、规格:DN800八字出水口 2.图集:06MS201-9页03 | 座 | 按设计图示尺寸以长度结算 | 1
四 | 星月路污水管
1 | 挖沟槽土方 | 1.土壤类别:管道挖土（放坡开挖） 2.挖土深度:见图纸设计 | m3 | 按设计图示尺寸以面积结算 | 2779.15
2 | 回填方 | 1.密实度要求:见图纸设计 2.填方材料品种:碎石 | m3 | 按设计图示尺寸以面积结算 | 203.75
3 | 回填方 | 1.密实度要求:见图纸设计 2.填方材料品种:中粗砂 | m3 | 按设计图示尺寸以面积结算 | 754.26
4 | 回填方 | 1.密实度要求:见图纸设计 2.填方来源、运距:现场土方倒运 | m3 | 按设计图示尺寸以面积结算 | 1821.14
5 | 混凝土检查井 | 1.图集号:06MS201 2.规格:Φ1000 | 座 | 按设计图示尺寸以长度结算 | 9
6 | 塑料管 | 1.垫层、基础材质及厚度:污水管 2.材质及规格:DN400HDPE双壁缠绕管 SN10 | m | 按设计图示尺寸以长度结算 | 284
五 | 零星工程
1 | 拆除路面 | 1.材质:临时路面拆除，钢筋砼面层20cm（实际以现场为准） | m2 | 按设计图示尺寸以长度结算 | 1890
2 | 路床(槽）整形 | 1.部位:路面恢复整形，碾压 | m2 | 按设计图示尺寸以长度结算 | 748
3 | 水泥混凝土 | 1.混凝土强度等级:C30水泥混凝土 2.厚度:20cm 3.垫层:20cm碎石 | m2 | 按设计图示以个结算 | 748
4 | 路床(槽）整形 | 1.部位:路面恢复整形，碾压 | m2 | 按设计图示尺寸以长度结算 | 88.4
5 | 水泥混凝土 | 1.混凝土强度等级:C30水泥混凝土 2.厚度:42cm | m2 | 按设计图示尺寸以长度结算 | 88.4
6 | 拆除砖石结构 | 1.结构形式:围墙拆除8M长*2M高 | m3 | 按设计图示尺寸以长度结算 | 4.8
7 | 砖基础 | 1.砖品种、规格、强度等级:围墙基础 | m3 | 按设计图示以个结算 | 4
8 | 实心砖墙 | 1.砖品种、规格、强度等级:砖砌围墙 | m3 | 按设计图示以个结算 | 3.84
9 | 墙面装饰抹灰 | 1. 外墙水泥砂浆抹面 | m2 | 按设计图示以个结算 | 32
10 | 圆木桩 | 1.桩长:木桩长5m 梢径Φ100 | 根 | 按设计图示以个结算 | 220
11 | 砖砌挡土墙 | 1.部位:见图纸设计 | m3 | 按设计图示以个结算 | 15.1
六 | 其他工程
1 | 小工 | 甲方委派人工签证单价180元/工日。按8小时工日计算，不足8小时按相应比例计。 | 工日 | 按实际委派签证计算 | 50
2 | 大工 | 甲方委派人工签证单价280元/工日。按8小时工日计算，不足8小时按相应比例计。 | 工日 | 按实际委派签证计算 | 50
合 计
注：1、以上清单数量均为暂估，最终以实际施工完成数量据实结算。2、投标方所有报价均为含税价。3、本表所列项目除单独注明包含材料费用外，均为劳务价格。4、投标方应认真研究图纸和工艺综合考虑报价，除本表未列项目外，所有工作内容均包含其中，直至竣工交付。