## 表5 分部分项工程和单价措施项目清单与计价表
棚户区改造项目配套完善工程（二标段）劳务清单
序号 | 项目名称 | 项目特征描述 | 项目特征描述 | 计量单位 | 工程量 | 金额（元）
[6 empty] | 综合单价 | 单价 | 合价 | 其中
火车站片区棚户区改造项目配套完善工程（地下停车场）
1 | 混凝土浇筑 | 1.立杆基础 2.400mm*400mm*500mm砼C25 | 混凝土浇注、振捣、养护 | m3 | 1.12 | 571.51
2 | 吊架 | 1.减速路拱 2.天然橡胶 3.规格500*350*40 | 放样、画线、截料、平直、钻孔、拼装、焊接、成品正、除锈刷防锈漆一遍及成品编号堆放、焊缝检验、预拼装、成品构件堆放及装车等全过程 | m | 587 | 150.64
3 | 标志牌安装 |  | 标志牌安装、高强度铝板、工程级反光膜 | 块 | 444
4 | 计日工 |  |  | 元/天 | 5
分部小计
泰丰新居(一期)还建房项目配套完善工程（地下停车场）
1 | 混凝土浇筑 | 1.立杆基础 2.400mm*400mm*500mm砼C25 | 混凝土浇注、振捣、养护 | m3 | 0.96 | 571.51
2 | 吊架 | 1.减速路拱 2.天然橡胶 3.规格500*350*40 | 放样、画线、截料、平直、钻孔、拼装、焊接、成品正、除锈刷防锈漆一遍及成品编号堆放、焊缝检验、预拼装、成品构件堆放及装车等全过程 | m | 536 | 150.64
3 | 标志牌安装 |  | 标志牌安装、高强度铝板、工程级反光膜 | 块 | 274
4 | 计日工 |  |  | 元/天 | 3
分部小计
杨市工业园还建房(三期)项目配套完善工程（地下停车场）
1 | 混凝土浇筑 | 1.立杆基础 2.400mm*400mm*500mm砼C25 | 混凝土浇注、振捣、养护 | m3 | 0.48 | 571.51
2 | 吊架 | 1.减速路拱 2.天然橡胶 3.规格500*350*40 | 放样、画线、截料、平直、钻孔、拼装、焊接、成品正、除锈刷防锈漆一遍及成品编号堆放、焊缝检验、预拼装、成品构件堆放及装车等全过程 | m | 438 | 150.64
3 | 标志牌安装 |  | 标志牌安装、高强度铝板、工程级反光膜 | 块 | 278
4 | 计日工 |  |  | 元/天 | 3
分部小计
总口管理区南城江湾小区三期还建房项目配套完善工程（地下停车场）
1 | 混凝土浇筑 | 1.立杆基础 2.400mm*400mm*500mm砼C25 | 混凝土浇注、振捣、养护 | m3 | 0.96 | 571.51
2 | 吊架 | 1.减速路拱 2.天然橡胶 3.规格500*350*40 | 放样、画线、截料、平直、钻孔、拼装、焊接、成品正、除锈刷防锈漆一遍及成品编号堆放、焊缝检验、预拼装、成品构件堆放及装车等全过程 | m | 592 | 150.64
3 | 标志牌安装 |  | 标志牌安装、高强度铝板、工程级反光膜 | 块 | 347
4 | 计日工 |  |  | 元/天 | 4
分部小计
合计