## 表5 分部分项工程和单价措施项目清单与计价表
棚户区改造项目配套完善工程（三标段）劳务清单
序号 | 项目名称 | 项目特征描述 | 项目特征描述 | 计量单位 | 工程量 | 金额（元）
[6 empty] | 综合单价 | 单价 | 合价 | 其中
杨市工业园还建房(三期)项目配套完善工程（配套用房）
1 | 实心砖墙 | 1.立杆基础 2.400mm*400mm*500mm砼C25 | 运、铺砂浆，运砖(含浇水、浸水)、拉墙筋布设。材料运输、础墙、非标准切割、斜砖砼浇注。门窗洞口水泥砖制作安装、管道施工洞口封堵等砌筑全过程 | m3 | 6.99 | 571.51
2 | 块料楼地面 | 1.减速路拱 2.天然橡胶 3.规格500*350*40 | 1.8~14厚防滑地砖 2.20厚1:3干硬性水泥砂浆 3.素水泥浆一遍 4.80厚C15混凝土 | m2 | 116.4 | 150.64
3 | 块料楼地面 |  | 1.8~14厚防滑地砖 2.25厚1：:2水泥砂浆 3.1.5厚聚氨酯防水涂料 4.20厚1:3水泥砂浆找平 5.C10轻骨料混凝土找坡 6.0.7厚聚乙烯防水卷材 7.20厚1:3水泥砂浆找平 8.80厚C15混凝土 | m2 | 5.17
4 | 木质踢脚线 |  | 清理基层、粘合剂粘贴、固定成品踢脚线等全过程 | m2 | 11.82
5 | 抹灰面油漆 |  | 清扫基层、补孔洞、刮腻子、磨砂纸、喷刷涂料、工作面消理等全过程 | m2 | 145.7
6 | 抹灰面油漆 | 1.立杆基础 2.400mm*400mm*500mm砼C25 | 装饰架搭拆、刷涂料(乳胶潮、工作面清理等全过程 | m2 | 411.1 | 571.51
7 | 墙面一般抹灰 | 1.减速路拱 2.天然橡胶 3.规格500*350*40 | 装饰架搭拆、清理、修补、刷处理剂、堵墙眼、砂浆搅拌、运输、拉毛、挂网、分层抹平(压光)、勾分格缝、清理地面等全过程 | m2 | 584.06 | 150.64
8 | 块料墙面 |  | 1.卫生间墙面贴砖 2.5厚聚合物水泥防水砂浆 | m2 | 27.26
9 | 门安装 |  | 现场安装、填充发泡剂、内外侧打密封胶、五金安装、成品保护、维修和更换、协助门窗检测及最终交付全过程 | m2 | 17.61
10 | 金属（塑钢、断桥）窗 |  | 现场安装、玻璃安装、填充发泡剂、内外侧打密封胶、五金安装、成品保护、维修和更换、协助门窗检测及最终交付全过程 | m2 | 22
11 | 洗漱台 | 1.立杆基础 2.400mm*400mm*500mm砼C25 | 成品洗漱台安装 | 个 | 1 | 571.51
12 | 大便器 | 1.减速路拱 2.天然橡胶 3.规格500*350*40 | 蹲式大便器安装 | 组 | 1 | 150.64
13 | 计日工 |  |  | 元/天 | 10
合计