## 询价单
潜江日报办公楼消防改造工程劳务分包
序号 | 项目名称 | 工作内容 | 单位 | 数量 | 单价 | 合价 | 备注
1 | 混凝土浇筑 | 1.混凝土种类:商品砼 2.混凝土强度等级:C15 | m3 | 62.23
2 | 现浇构件钢筋 | 1.HRB400 φ12 | t | 5.832
3 | 配电箱 | 1.名称:消控室电源箱 AL-XF 2.型号:20KW 3.满足设计图纸及规范要求 | 台 | 2
4 | 配电箱 | 1.名称:一层应急照明总箱 AEL1 2.型号:5KW 3.满足设计图纸及规范要求 | 台 | 1
5 | 火灾报警系统控制主机 | 1.火灾报警系统控制主机（全套设备） 2.满足设计图纸及规范要求 | 台 | 1
6 | 自动报警系统调试 | 1.点数:自动报警系统调试 | 系统 | 1
7 | 电力电缆 | 1.名称:电力电缆 2.规格:WDZBN-YJE-4*25+1*16 3.材质:铜芯 4.敷设方式、部位:配管 5.满足设计图纸及规范要求 | m | 30.44
8 | 电力电缆 | 1.名称:电力电缆 2.规格:TBTRZY-5*10 3.材质:铜芯 4.敷设方式、部位:配管、桥架敷设 5.满足设计图纸及规范要求 | m | 20
9 | 配管 | 1.名称:配管 2.材质、规格:SC25 3.配置形式:暗配 | m | 113.99
10 | 消火栓钢管 | 1.安装部位:室外 2.材质、规格:内外壁热浸镀锌钢管DN150 3.连接形式:沟槽连接 4.钢管镀锌设计要求:无 5.压力试验及冲洗设计要求:强度试验、冲洗和严密性试验 6.管道标识设计要求:详见图纸 | m | 90.1
11 | 消火栓钢管 | 1.安装部位:室内 2.材质、规格:内外壁热浸镀锌钢管DN100 3.连接形式:沟槽连接 4.其他:刷漆防腐复核设计要求 5.压力试验及冲洗设计要求:强度试验、冲洗和严密性试验 6.管道标识设计要求:详见图纸 | m | 152.48
12 | 塑料管 | 1.安装部位:室内 2.介质:废水 3.材质、规格:实壁UPVC排水管DN100 4.连接形式:粘接 5.满足设计图纸及规范要求 | m | 85.07
13 | 管道支架 | 1.材质:型钢 2.管架形式:一般管架 3.满足设计图纸及规范要求 | kg | 85.21
14 | 水箱 | 1.名称:消防水箱 2.材质、类型:不锈钢 3.型号、规格:有效容积18m3 4.满足设计图纸及规范要求 | 台 | 1
15 | 离心式泵 | 1.名称:消防、喷淋增压稳压设备 2.型号:消火栓系统稳压泵组型号:XW(L)-I-1.0-20-ADL,配用水泵ADL3-5，Q=1.0L/s，H=20m，N=0.37kw 3.配套控制箱 4.满足设计图纸及规范要求 | 台 | 2
16 | 气压罐 | 1.消防增压稳压设备配用隔膜式气压罐型号:SQL800*0.60,总容积900L,P0=0.16MPa,PS1=0.18MPa,PS2=0.22MPa 2.满足设计图纸及规范要求 | 台 | 2
17 | 流量仪表 | 1.名称:流量开关 2.满足设计图纸及规范要求 | 台 | 2
18 | 焊接法兰阀门 | 1.类型:蝶阀 2.规格、压力等级:DN100 3.满足设计图纸及规范要求 | 个 | 4
19 | 焊接法兰阀门 | 1.类型:闸阀 2.规格、压力等级:DN150 3.满足设计图纸及规范要求 | 个 | 3
20 | 焊接法兰阀门 | 1.类型:闸阀 2.规格、压力等级:DN100 3.满足设计图纸及规范要求 | 个 | 20
21 | 软接头(软管） | 1.材质:可曲挠橡胶接头 2.规格:DN100 3.满足设计图纸及规范要求 | 个 | 4
22 | 减压孔板 | 1.材质、规格:不锈钢 2.满足设计图纸及规范要求 | 个 | 7
23 | 水流指示器 | 1.名称:水流指示器 2.规格:DN100 3.连接形式:沟槽连接 4.满足设计图纸及规范要求 | 个 | 7
24 | 螺纹阀门 | 1.类型:快速泄水阀 2.规格、压力等级:DN50 3.连接形式:螺纹连接 4.满足设计图纸及规范要求 | 个 | 7
25 | 水表 | 1.安装部位(室内外）:室内 2.型号、规格:DN65 3.连接形式:法兰连接 4.附件配置:闸阀、止回阀 | 组 | 2
26 | 消防水泵接合器 | 1.安装部位:室外消防水泵接合器 2.型号、规格:SQS150-A 3.满足设计图纸及规范要求 | 套 | 4
27 | 套管 | 1.名称、类型:套管 2.材质:管道公称直径DN150 3.满足设计图纸及规范要求 | 个 | 10
28 | 套管 | 1.名称、类型:套管 2.材质:管道公称直径DN100 3.满足设计图纸及规范要求 | 个 | 16
29 | 一体式成品消防水池 | 1.一体式成品消防水池 参图集24CS01-1 XBZ-216-0.65/15-0.75/30-S | 套 | 1
30 | 水灭火控制装置调试 | 1.系统形式:消火栓系统调试 | 点 | 8
31 | 计日工 |  | 元/天 | 35
总 价