## Sheet1
民政事业园方舱医院改造项目电力工程量清单控制价
序号 | 项目名称 | 项目特征描述 | 计量单位 | 工程量 | 金额（元）
[5 empty] | 综合单价 | 合价 | 备注
1 | 避雷器 | 动力柜 | 台 | 6
2 | 电杆组立 | 1.名称:电杆 2.规格:PΦ350×15m整根杆，T级 3.材质:砼 4.地形:平原 5.土质:普通土 | 根 | 1
3 | 电力电缆 | 1.名称:低压电缆 2.型号:ZC-YJLV22-0.6/1kV-4X120 3.材质:铝 4.敷设方式、部位:室外 5.电压等级(KV):1 | m | 655
4 | 接地母线 | 1.名称:接地扁钢 2.材质:镀锌扁钢 3.规格:-50×5×6m | m | 17
5 | 接地极 | 1.名称:接地角桩 2.材质:镀锌角钢 3.规格:50×50×2m | 根 | 1
6 | 顶管 | 1xφ200 PE管 | m | 270
合 计 | [5 empty] | 0
1、以上清单数量均为暂估，最终以实际施工完成数量据实结算。2、投标方所有报价均为含税价。3、投标方应认真研究图纸和工艺综合考虑报价，除本表未列项目外，所有工作内容均包含其中，直至竣工交付。